## Лист1
Расчетные данные для полно- и микро-шаговых режимов
Данные о двигателе: |  | Полный шаг | Полушаг | 1/4 шага | 1/8 шага | 1/16 шага
Дискретность позиционирования град/шаг | 1.8
Максимальная скорость позиционирования шаг/сек | 1000
Количество дискрет на оборот |  | 200 | 400 | 800 | 1600 | 3200
Данные для приводов
Передаточное число редуктора | 1
Количество дискрет на оборот после редуктора |  | 200 | 400 | 800 | 1600 | 3200
Шестерня-рейка
Модуль зуба | 1.5
Количество зубьев шестерни | 18
Максимальная скорость перемещения (метров в минуту) |  | 25.4469
Дискретность позиционирования (мм на шаг) |  | 0.42412 | 0.21206 | 0.10603 | 0.053014 | 0.026507
Установки step per mm(Шагов на мм) в программе MACH3 |  | 2.3579 | 4.7157 | 9.4314 | 18.8628 | 37.7256
Шкив-ремень
Шаг зуба ремня (мм) | 3
Количество зубьев на шкиве | 12
Максимальная скорость перемещения (метров в минуту) |  | 10.8
Дискретность позиционирования (мм на шаг) |  | 0.18 | 0.09 | 0.045 | 0.0225 | 0.01125
Установки step per mm(Шагов на мм) в программе MACH3 |  | 5.5556 | 11.1111 | 22.2222 | 44.4444 | 105.5556
Винт-гайка
Шаг винта | 3
Максимальная скорость перемещения (метров в минуту) |  | 0.9
Дискретность перемещения (мм на шаг) |  | 0.015 | 0.0075 | 0.00375 | 0.001875 | 0.0009375
Установки step per mm(Шагов на мм) в программе MACH3 |  | 66.6667 | 133.3333 | 266.6667 | 533.3333 | 1066.6667
Тросовый привод
Диаметр барабана (мм) | 50
Максимальная скорость перемещения (метров в минуту) |  | 47.1239
Дискретность перемещения (мм на шаг) |  | 0.7854 | 0.3927 | 0.19635 | 0.098175 | 0.049087
Установки step per mm(Шагов на мм) в программе MACH3 |  | 1.2732 | 2.5465 | 5.093 | 10.1859 | 20.3718
4я ось
Диаметр заготовки (мм) | 100
Максимальная скорость вращения (об/сек) |  | 5
Дискретность позиционирования по поверхности (мм на шаг) |  | 1.5708 | 0.7854 | 0.3927 | 0.19635 | 0.098175
Установки step per mm (шагов на мм) в программе MACH3* |  | 0.63662 | 1.2732 | 2.5465 | 5.093 | 10.1859
"Укладка" рисунка на цилиндр
Высота рисунка (мм) | 400
Установки step per mm (шагов на мм) в программе MACH3 |  | 0.5 | 1 | 2 | 4 | 8
ВНИМАНИЕ! В программе MACH дробная часть Step per mm
отделяется от целой части точкой, а не запятой!!!!!
* Установка Step per mm для 4-й оси условна.
Note on B3: Смотрите паспорт двигателя
Note on B4: Смотрите характеристику двигателя.
Note on B7: Указывается число оборотов входного вала на 1 оборот выходного. Например, если редуктор понижающий и имеет передаточное число 30:1, указывается число 30.
Note on B11: Смотрите паспорт шестерни
Note on B18: Смотрите паспорт ремня
Note on B25: Смотрите паспорт винта
Note on B37: Именно диаметр, а не радиус!!